## Sheet1
广州市星翼电子科技有限公司（ALIENTEK）
潘多拉STM32L4开发板 IO资源分配表 | [5 empty] | 使用提示
引脚编号 | GPIO | 连接资源 |  | 完全 独立 | 连接关系说明
23 | PA0 | MOTOR_B |  | N | 接电机驱动芯片TC214B控制脚IB | 电机驱动专用引脚
24 | PA1 | MOTOR_A |  | N | 接电机驱动芯片TC214B控制脚IA | 电机驱动专用引脚
25 | PA2 | GBC_RX |  | N | ATK-MODULE接口的RXD引脚 | ATK-MODULE模块如果不接，该IO完全独立
26 | PA3 | GBC_TX |  | N | ATK-MODULE接口的TXD引脚 | ATK-MODULE模块如果不接，该IO完全独立
29 | PA4 | IO_PA4 |  | Y | 引出IO口 | IO口完全独立
30 | PA5 | SPI1_SCK |  | N | 接TF卡的CLK引脚 | TF卡接口专用引脚
31 | PA6 | SPI1_MISO |  | N | 接TF卡的DAT0/DO引脚 | TF卡接口专用引脚
32 | PA7 | SPI1_MOSI |  | N | 接TF卡的CMD引脚 | TF卡接口专用引脚
67 | PA8 | IO_PA8 |  | Y | 引出IO口 | IO口完全独立
68 | PA9 | UART1_TX |  | Y | 串口1 TX脚，默认与ST LINK的RXD连接（USART1配置） | 该IO通过USART1选择是否连接ST LINK芯片的RXD，如果不连接，则该IO完全独立
69 | PA10 | UART1_RX |  | Y | 串口1 RX脚，默认与ST LINK的TXD连接（USART1配置） | 该IO通过USART1选择是否连接ST LINK芯片的TXD，如果不连接，则该IO完全独立
70 | PA11 | USB_D- |  | N | 接USB_OTG座的D-引脚 | USB_OTG专用引脚
71 | PA12 | USB_D+ |  | N | 接USB_OTG座的D+引脚 | USB_OTG专用引脚
72 | PA13 | T_JTMS |  | N | 接ST LINK的27脚，ST LINK的SWD接口 | 供MCU程序下载和仿真调试专用
76 | PA14 | T_JTCK |  | N | 接ST LINK的26脚，ST LINK的SWD接口 | 供MCU程序下载和仿真调试专用
77 | PA15 | AUDIO_PWR |  | N | 接RT9193-3.3芯片的使能控制脚 注意：在使用音频时，必须通过这个引脚来打开音频部分电源 | 音频电源控制功能专用引脚
35 | PB0 | EMISSION |  | N | 接红外发射头输出控制引脚 | 红外发射头专用引脚
36 | PB1 | RECEPTION |  | N | 接红外接收头数据引脚 | 红外接收头专用引脚
37 | PB2 | BEEP |  | N | 接蜂鸣器驱动控制引脚 | 蜂鸣器专用引脚
89 | PB3 | LCD_SPI_SCK |  | N | 接TFTLCD显示屏SCK引脚 | TFTLCD显示屏专用引脚
90 | PB4 | LCD_WR |  | N | 接TFTLCD显示屏WR_RS引脚 | TFTLCD显示屏专用引脚
91 | PB5 | LCD_SPI_SDA |  | N | 接TFTLCD显示屏SDA引脚 | TFTLCD显示屏专用引脚
92 | PB6 | LCD_RESET |  | N | 接TFTLCD显示屏RESET引脚 | TFTLCD显示屏专用引脚
93 | PB7 | LCD_PWR |  | N | 接TFTLCD显示屏电源控制引脚 | TFTLCD显示屏专用引脚
95 | PB8 | IO_PB8 |  | Y | 引出IO口 | IO口完全独立
96 | PB9 | IO_PB9 |  | Y | 引出IO口 | IO口完全独立
47 | PB10 | IO_PB10 |  | Y | 引出IO口 | IO口完全独立
48 | PB11 | IO_PB11 |  | Y | 引出IO口 | IO口完全独立
51 | PB12 | IO_PB12 |  | Y | 引出IO口 | IO口完全独立
52 | PB13 | SPI2_SCK | IO_PB13 | Y | 1，WIRELESS接口的SCK引脚 2，引出IO口 | 不使用WIRELESS接口时，该IO口完全独立
53 | PB14 | SPI2_MISO | IO_PB14 | Y | 1，WIRELESS接口的MISO引脚 2，引出IO口 | 不使用WIRELESS接口时，该IO口完全独立
54 | PB15 | SPI2_MOSI | IO_PB15 | Y | 1，WIRELESS接口的MOSI引脚 2，引出IO口 | 不使用WIRELESS接口时，该IO口完全独立
15 | PC0 | IIC_SCL1 |  | N | 接ES8388、AP3216C和ICM20608的SCL 注意：AHT10的SCL线不在IIC_SCL1上！！！ | IIC总线SCL1专用引脚
16 | PC1 | IIC_SDA |  | N | 接ES8388、AP3216C、ICM20608和AHT10的SDA 注意：ES8388、AP3216C、ICM20608和AHT10共用SDA线 | IIC总线SDA专用引脚
17 | PC2 | IO_PC2 |  | Y | 引出IO口 | IO口完全独立
18 | PC3 | SD_CS |  | N | 接TF卡的CS/DATA3引脚 | TF卡接口专用引脚
33 | PC4 | IO_PC4 |  | Y | 引出IO口 | IO口完全独立
34 | PC5 | WIFI_INT |  | N | 接WIFI模块的WL_HOST_WAKE引脚 | WIFI模块专用引脚
63 | PC6 | IO_PC6 |  | Y | 引出IO口 | IO口完全独立
64 | PC7 | IO_PC7 |  | Y | 引出IO口 | IO口完全独立
65 | PC8 | SDIO_D0 |  | N | SDIO总线数据线D0，连接WIFI模块SDIO_D0 | WIFI模块专用引脚
66 | PC9 | SDIO_D1 |  | N | SDIO总线数据线D1，连接WIFI模块SDIO_D1 | WIFI模块专用引脚
78 | PC10 | SDIO_D2 |  | N | SDIO总线数据线D2，连接WIFI模块SDIO_D2 | WIFI模块专用引脚
79 | PC11 | SDIO_D3 |  | N | SDIO总线数据线D3，连接WIFI模块SDIO_D3 | WIFI模块专用引脚
80 | PC12 | SDIO_CLK |  | N | SDIO总线时钟线，连接WIFI模块SDIO_CLK | WIFI模块专用引脚
7 | PC13 | WK_UP |  | Y | 1，接按键WK_UP 2，可以做待机唤醒脚(WKUP) | 只要KEY_UP不按下，该IO完全独立
8 | PC14 | RTC晶振 |  | N | 接32.768K晶振，不可用做IO | 外接RTC晶振用，不建议做普通IO用
9 | PC15 | RTC晶振 |  | N | 接32.768K晶振，不可用做IO | 外接RTC晶振用，不建议做普通IO用
12 | PH0 | HSE晶振 |  | N | 接外部高速晶振，不可用作IO | 外接高速晶振专用
13 | PH1 | HSE晶振 |  | N | 接外部高速晶振，不可用作IO | 外接高速晶振专用
62 | PD15 | IO_PD15 |  | Y | 引出IO口 | IO口完全独立
61 | PD14 | IO_PD14 |  | Y | 引出IO口 | IO口完全独立
60 | PD13 | IO_PD13 |  | Y | 引出IO口 | IO口完全独立
59 | PD12 | IO_PD12 |  | Y | 引出IO口 | IO口完全独立
58 | PD11 | AP_INT |  | N | 接AP3216C的中断引脚（INT） | AP3216C芯片专用
57 | PD10 | KEY0 |  | Y | 接按键KEY0 | 只要KEY0不按下，该IO完全独立
56 | PD9 | KEY1 |  | Y | 接按键KEY1 | 只要KEY1不按下，该IO完全独立
55 | PD8 | KEY2 |  | Y | 接按键KEY2 | 只要KEY2不按下，该IO完全独立
88 | PD7 | LCD_CS |  | N | 接TFTLCD的CS引脚 | TFTLCD显示屏专用引脚
87 | PD6 | IIC_SCL2 |  | N | 接AHT10的时钟线SCL | AHT10芯片专用引脚
86 | PD5 | NRF_CS |  | Y | 接WIRELESS的CS引脚 | 如果WIRELESS不使用，该IO完全独立
85 | PD4 | NRF_CE |  | Y | 接WIRELESS的CE引脚 | 如果WIRELESS不使用，该IO完全独立
84 | PD3 | NRF_IRQ |  | Y | 接WIRELESS的IRQ引脚 | 如果WIRELESS不使用，该IO完全独立
83 | PD2 | SDIO_CMD |  | N | 接WIFI模块的SDIO_CMD引脚 | WIFI模块专用引脚
82 | PD1 | WIFI_REG_ON |  | N | 接WIFI模块的WL_REG_ON引脚 | WIFI模块专用引脚
81 | PD0 | ICM_INT |  | N | 接ICM20608芯片的中断引脚（INT） | ICM20608芯片专用引脚
46 | PE15 | QSPI_BK1_IO3 |  | N | 接W25Q128的HOLD引脚 | W25Q128芯片专用引脚
45 | PE14 | QSPI_BK1_IO2 |  | N | 接W25Q128的WP#引脚 | W25Q128芯片专用引脚
44 | PE13 | QSPI_BK1_IO1 |  | N | 接W25Q128的SO引脚 | W25Q128芯片专用引脚
43 | PE12 | QSPI_BK1_IO0 |  | N | 接W25Q128的SI引脚 | W25Q128芯片专用引脚
42 | PE11 | QSPI_BK1_NCS |  | N | 接W25Q128的CS引脚 | W25Q128芯片专用引脚
41 | PE10 | QPSI_BK1_CLK |  | N | 接W25Q128的CLK引脚 | W25Q128芯片专用引脚
40 | PE9 | LED_B |  | N | 接RGB的蓝灯控制引脚 | RGB灯专用引脚
39 | PE8 | LED_G |  | N | 接RGB的绿灯控制引脚 | RGB灯专用引脚
38 | PE7 | LED_R |  | N | 接RGB的红灯控制引脚 | RGB灯专用引脚
5 | PE6 | SAI1_SD_A |  | N | 接ES8388的DSDIN引脚 | ES8388芯片专用引脚
4 | PE5 | SAI1_SCK_A |  | N | 接ES8388的SCLK引脚 | ES8388芯片专用引脚
3 | PE4 | SAI1_FS_A |  | N | 接ES8388的LRCK引脚 | ES8388芯片专用引脚
2 | PE3 | SAI1_SD_B |  | N | 接ES8388的ASDOUT引脚 | ES8388芯片专用引脚
1 | PE2 | SAI1_MCLK_A |  | N | 接ES8388的MCLK引脚 | ES8388芯片专用引脚
98 | PE1 | GBC_KEY |  | Y | 接ATK-MODULE的KEY引脚 | ATK-MODULE模块如果不接，该IO完全独立
97 | PE0 | GBC_LED |  | Y | 接ATK-MODULE的LED引脚 | ATK-MODULE模块如果不接，该IO完全独立
94 | BOOT0 | BOOT0 |  | N | MCU的启动选择配置引脚（仅上电时使用） | 在上电时，作BOOT0使用，上电后该IO口完全独立
14 | NRST | RESET |  | N | 接RESET复位按键，RESET拉低时可以复位MCU | MCU的复位引脚
引脚编号：对应STM32L475VET6的引脚编号 GPIO：STM32L475VET6的IO口 完全独立：指该IO通过一定的方法，可以达到完全悬空的效果（即不接任何其他外设，且不接任何上拉/下拉电阻） 连接关系说明：说明每个IO口与外设的连接关系 使用提示：介绍每个IO的特点和使用方法，方便大家掌握开发板每一个IO口的使用